## PLANIHA
PLANILHA ORÇAMENTÁRIA ANALÍTICA
OBRA: | CONTENÇÕES NA ESTRADA DO BELÁGIO - M-01 | Data:
LOCAL: | NOVA LIMA - MG | 2023-05-03
PLANILHA DE QUANTIDADES
Item | Descrição | Unid. | Quant.
1 | Escavação, carga e transporte de material de 1ª categoria | m³ | 165.5
2 | Geogrelha unidirecional, resistência a tração longitudinal 90kN/m | m² | 309.4
3 | Concreto fck=30 MPa | m³ | 118
4 | Formas de compensado plastificado 10 mm - uso geral - utilização de 3 vezes - confecção, instalação e retirada | m² | 320
5 | Aço CA-50 | kg | 3117
6 | Aterro compactado manualmente - GC>100% (Proctor normal) | m³ | 84.9
7 | Areia adensada | m³ | 107.8
8 | Geotextil não tecido gr>300g/m² | m² | 273
9 | Revestimento vegetal | m² | 147
10 | Tubo dreno PEAD 50mm corrugado ranhurado, envolto em geotêxtil | m | 115
11 | Canaleta retangular em concreto 40X40cm | m | 80
12 | Descida dágua em degras DCD-02 (padrão DNIT) | m | 21
13 | Dissipador de energia DES 03 - DNIT | uni | 1

## LEVANTAMENTO
ESCAVAÇÃO
ESTACA | ÁREA DA SEÇÃO (m²) | ÁREA MÉDIA (m²) | DISTÂNCIA (m) | VOLUME (m³) | VOLUME ACUM. (m³)
E1+10 | 5.3 | 5.55 | 10 | 55.5 | 55.5
E2 | 5.8
|  | 5.7 | 10 | 57 | 112.5
E2+10 | 5.6
|  | 5.3 | 10 | 53 | 165.5
E3 | 5
|  | 4.95 | 10 | 49.5 | 215
E3+10 | 4.9
|  | 4.95 | 10 | 49.5 | 264.5
E4 | 5
|  | 5.55 | 10 | 55.5 | 320
E4+10 | 6.1
|  | 5.65 | 10 | 56.5 | 376.5
E5 | 5.2
165.5
ATERRO COMPACTADO
ESTACA | ÁREA DA SEÇÃO (m²) | ÁREA MÉDIA (m²) | DISTÂNCIA (m) | VOLUME (m³) | VOLUME ACUM. (m³)
E1+10 | 2.83 | 2.83 | 10 | 28.3 | 28.3
E2 | 2.83
|  | 2.83 | 10 | 28.3 | 56.6
E2+10 | 2.83
|  | 2.83 | 10 | 28.3 | 84.9
E3 | 2.83
|  | 3.265 | 10 | 32.65 | 117.55
E3+10 | 3.7
|  | 3.7 | 10 | 37 | 154.55
E4 | 3.7
|  | 3.7 | 10 | 37 | 191.55
E4+10 | 3.7
|  | 4.43 | 10 | 44.3 | 235.85
E5 | 5.16
84.9
AREIA ADENSADA
ÁREA SEÇÃO | 1.54
EXT | 70
VOLUME | 107.8
GEOTEXTIL
COMP SEÇÃO | 3.9
EXT | 70
AREA | 273
MURO
ÁREA SEÇÃO 1 | 1.6
EXTENSÃO | 40
ÁREA SEÇÃO 2 | 1.8
EXTENSÃO | 30
CONCRETO | 118
FORMA | 320
ARMADURA
GEOGRELHA
COMP SEÇÃO | 4.42
EXTENSÃO | 70
ÁREA | 309.4