## PLANIHA
PLANILHA ORÇAMENTÁRIA ANALÍTICA
OBRA: | ESTRADA DO BELÁGIO - CONTEMÇÃO M-02 | Data:
LOCAL: | NOVA LIMA - MG | 2023-05-16
PLANILHA DE QUANTIDADES
Item | Descrição | Unid. | Quant.
1 | Escavação, carga e transporte de material de 1ª categoria | m³ | 4078.2
2 | Escavação, carga e transporte de material de 2ª categoria | m³ | 1747.8
2 | Aterro compactado GC>100% (Proctor normal) | m³ | 5601.8
3 | Execução de Elemento Terramesh System, 0,5mx1,0mx4,0m | uni | 904
5 | Execução de Elemento Terramesh System, 1,0mx1,0mx4,0m | uni | 793
6 | Geotextil não tecido 300g/m² | m² | 3592.2
7 | Geogrelha unidirecional - resistencia a tração 200 kN/m | m² | 29452
8 | Geogrelha unidirecional - resistencia a tração 300 kN/m | m² | 1197
9 | Revestimento vegetal | m² | 232
10 | Dreno de areia | m³ | 304
11 | Tubo dreno em PEAD DN50mm ranhurado, revestido em geotêxtil | m | 102
12 | Solo cimento traço 1:7 | m³ | 33
13 | Concreto simples 25Mpa | m³ | 5.7
14 | Caixa de ligação e passagem - CLP 06 - areia e brita comerciais - padrão DNIT | uni | 1
15 | Dissipador de energia DES 03 - Padrão DNIT | uni | 1
16 | Valeta trapezoidal VPAC 03 - Padrão DNIT | m | 98
17 | Canaleta retangular 50X80cm em concreto armado | m | 10

## LEVANTAMENTO
ESCAVAÇÃO
ESTACA | ÁREA DA SEÇÃO (m²) | ÁREA MÉDIA (m²) | DISTÂNCIA (m) | VOLUME (m³) | VOLUME ACUM. (m³)
E5+16 | 21 | 21 | 4 | 84 | 84
E6 | 21
|  | 19.85 | 10 | 198.5 | 282.5
E6+10 | 18.7
|  | 42.35 | 10 | 423.5 | 706
E7 | 66
|  | 130 | 10 | 1300 | 2006
E7+10 | 194
|  | 138 | 10 | 1380 | 3386
E8 | 82
|  | 75.5 | 10 | 755 | 4141
E8+10 | 69
|  | 66.5 | 10 | 665 | 4806
E9 | 64
|  | 57 | 10 | 570 | 5376
E9+10 | 50
|  | 50 | 9 | 450 | 5826
E9+19 | 50
5826
|  |  |  | 1ª categoria | 4078.2
|  |  |  | 2ª categoria | 1747.8
ATERRO
ESTACA | ÁREA DA SEÇÃO (m²) | ÁREA MÉDIA (m²) | DISTÂNCIA (m) | VOLUME (m³) | VOLUME ACUM. (m³)
E5+16 | 19.5 | 19.45 | 4 | 77.8 | 77.8
E6 | 19.4
|  | 18.35 | 10 | 183.5 | 261.3
E6+10 | 17.3
|  | 40.95 | 10 | 409.5 | 670.8
E7 | 64.6
|  | 128.3 | 10 | 1283 | 1953.8
E7+10 | 192
|  | 134.5 | 10 | 1345 | 3298.8
E8 | 77
|  | 71 | 10 | 710 | 4008.8
E8+10 | 65
|  | 63 | 10 | 630 | 4638.8
E9 | 61
|  | 54 | 10 | 540 | 5178.8
E9+10 | 47
|  | 47 | 9 | 423 | 5601.8
E9+19 | 47
5601.8
TERRAMESH
QTD
Execução de Elemento Terramesh System, 0,5mx1,0mx4,0m |  |  |  |  | 904
Execução de Elemento Terramesh System, 1,0mx1,0mx4,0m |  |  |  |  | 793
DRENO DE AREIA
ESTACA | ÁREA DA SEÇÃO (m²) | ÁREA MÉDIA (m²) | DISTÂNCIA (m) | VOLUME (m³) | VOLUME ACUM. (m³)
E6+14 | 10.5 | 10.5 | 6 | 63 | 63
E7 | 10.5
|  | 10.995 | 10 | 109.95 | 172.95
E7+10 | 11.49
|  | 10.345 | 10 | 103.45 | 276.4
E8 | 9.2
|  | 9.2 | 3 | 27.6 | 304
E8+3 | 9.2
304
GEOGRELHA
|  |  |  | COMPRIMENTO TOTAL (m) | AREA TOTAL (m²)
Geogrelha 200 kn L=19 |  |  |  | 1348 | 25612
Geogrelha 200kn L= 12 |  |  |  | 320 | 3840
Geogrelha 300 kn L=19 |  |  |  | 63 | 1197
GEOTÊXTIL
COMPRIMENTO (m)
GABIÃO CAIXA (0,5x1,00) |  |  |  |  | 994.4
GABIÃO CAIXA (1,00x1,00) |  |  |  |  | 1268.8
2263.2
GEOTÊXTIL DRENO DE AREIA
ESTACA | PERÍMETRO (m) | PERÍMETRO MÉDIO (m) | DISTÂNCIA (m) | AREA (m²) | AREA ACUM. (m²)
E6+14 | 45 | 45 | 6 | 270 | 270
E7 | 45
|  | 47 | 10 | 470 | 740
E7+10 | 49
|  | 46 | 10 | 460 | 1200
E8 | 43
|  | 43 | 3 | 129 | 1329
E8+3 | 43
1329