## PLANIHA
PLANILHA ORÇAMENTÁRIA ANALÍTICA
OBRA: | CONTENÇÕES NA ESTRADA DO BELÁGIO - M03 | Data:
LOCAL: | NOVA LIMA - MG | 2023-04-28
PLANILHA DE QUANTIDADES
Item | Descrição | Unid. | Quant.
1 | Escavação, carga e transporte de material de 1ª categoria | m³ | 207.33
3 | Concreto fck=30 MPa | m³ | 59.784
4 | Formas de compensado plastificado 10 mm - uso geral - utilização de 3 vezes - confecção, instalação e retirada | m² | 225.6
5 | Aço CA-50 | kg | 1840.52
6 | Aterro compactado manualmente - GC>100% (Proctor normal) | m³ | 225.14
7 | Areia adensada | m³ | 43.428
8 | Geotextil não tecido gr>300g/m² | m² | 109.98
9 | Concreto fck=25 MPa |  | 1.68
10 | Revestimento vegetal | m² | 45
11 | Tubo dreno PEAD 50 mm corrugado ranhurado, envolto em geotêxtil | m | 70
12 | Dreno horizontal Profundo 50mm | m | 54
13 | Canaleta retangular em concreto 40X40cm | m | 80

## LEVANTAMENTO
ESCAVAÇÃO
ESTACA | ÁREA DA SEÇÃO (m²) | ÁREA MÉDIA (m²) | DISTÂNCIA (m) | VOLUME (m³) | VOLUME ACUM. (m³)
E0+3,8 | 8.8 | 8.55 | 6.2 | 53.01 | 53.01
E0+10 | 8.3
|  | 7.5 | 10 | 75 | 128.01
E1 | 6.7
|  | 6.61 | 12 | 79.32 | 207.33
E1+12 | 6.52
207.33
ATERRO COMPACTADO
ESTACA | ÁREA DA SEÇÃO (m²) | ÁREA MÉDIA (m²) | DISTÂNCIA (m) | VOLUME (m³) | VOLUME ACUM. (m³)
E0+3,8 | 6.5 | 8.1 | 6.2 | 50.22 | 50.22
E0+10 | 9.7
|  | 8.9 | 10 | 89 | 139.22
E1 | 8.1
|  | 7.16 | 12 | 85.92 | 225.14
E1+12 | 6.22
225.14
AREIA ADENSADA
ÁREA SEÇÃO | 1.54
EXT | 28.2
VOLUME | 43.428
GEOTEXTIL
COMP SEÇÃO | 3.9
EXT | 28.2
AREA | 109.98
MURO
EXTENSÃO | 28.2
ÁREA SEÇÃO 1 | 2.01
ÁREA SEÇÃO 2 | 2.23
CONCRETO | 59.784
FORMA | 225.6
ARMADURA | 1840.52