## PLANIHA
PLANILHA ORÇAMENTÁRIA ANALÍTICA
OBRA: | ESTRADA DO BELÁGIO - CONTENÇÃO M-04 | Data:
LOCAL: | NOVA LIMA - MG | 2023-05-08
PLANILHA DE QUANTIDADES
Item | Descrição | Unid. | Quant.
1 | Escavação, carga e transporte de material de 1ª categoria | m³ | 5594.4
2 | Escavação, carga e transporte de material de 2ª categoria | m³ | 3729.6
3 | Aterro compactado GC>100% (Proctor normal) | m³ | 9077.6
4 | Execução de Elemento Terramesh System, 0,5mx1,0mx4,0m | uni | 716
5 | Execução de Elemento Terramesh System, 1,0mx1,0mx4,0m | uni | 790
6 | Geotextil não tecido 300g/m² | m² | 4086
7 | Geogrelha unidirecional - resistencia a tração 200 kN/m | m² | 16624
8 | Revestimento vegetal | m² | 95
9 | Dreno de areia | m³ | 535.28
10 | Tubo dreno em PEAD DN50mm ranhurado, revestido em geotêxtil | m | 168
11 | Solo cimento traço 1:7 | m³ | 46
12 | Concreto simples 25Mpa | m³ | 6
13 | Caixa de ligação e passagem - CLP 06 - areia e brita comerciais - padrão DNIT | uni | 2
14 | Dissipador de energia DES 03 - Padrão DNIT | uni | 2
15 | Valeta trapezoidal VPAC 03 - Padrão DNIT | m | 98
16 | Descida dágua DAD 03 - DNIT | m | 46

## LEVANTAMENTO
ESCAVAÇÃO
ESTACA | ÁREA DA SEÇÃO (m²) | ÁREA MÉDIA (m²) | DISTÂNCIA (m) | VOLUME (m³) | VOLUME ACUM. (m³)
E104+10 | 47 | 53 | 10 | 530 | 530
E105 | 59
|  | 95.5 | 10 | 955 | 1485
E105+10 | 132
|  | 130.5 | 10 | 1305 | 2790
E106 | 129
|  | 136.5 | 10 | 1365 | 4155
E106+10 | 144
|  | 117.75 | 10 | 1177.5 | 5332.5
E107 | 91.5
|  | 118.25 | 10 | 1182.5 | 6515
E107+10 | 145
|  | 132.5 | 10 | 1325 | 7840
E108 | 120
|  | 94 | 10 | 940 | 8780
E108+10 | 68
|  | 68 | 8 | 544 | 9324
E108+18 | 68
9324
|  |  |  | 1ª categoria | 5594.4
|  |  |  | 2ª categoria | 3729.6
ATERRO
ESTACA | ÁREA DA SEÇÃO (m²) | ÁREA MÉDIA (m²) | DISTÂNCIA (m) | VOLUME (m³) | VOLUME ACUM. (m³)
E104+10 | 44.2 | 50.2 | 10 | 502 | 502
E105 | 56.2
|  | 92.7 | 10 | 927 | 1429
E105+10 | 129.2
|  | 127.7 | 10 | 1277 | 2706
E106 | 126.2
|  | 133.7 | 10 | 1337 | 4043
E106+10 | 141.2
|  | 114.95 | 10 | 1149.5 | 5192.5
E107 | 88.7
|  | 115.45 | 10 | 1154.5 | 6347
E107+10 | 142.2
|  | 129.7 | 10 | 1297 | 7644
E108 | 117.2
|  | 91.2 | 10 | 912 | 8556
E108+10 | 65.2
|  | 65.2 | 8 | 521.6 | 9077.6
E108+18 | 65.2
9077.6
DRENO DE AREIA
ESTACA | ÁREA DA SEÇÃO (m²) | ÁREA MÉDIA (m²) | DISTÂNCIA (m) | VOLUME (m³) | VOLUME ACUM. (m³)
E108+12 | 8.3 | 8.3 | 12 | 99.6 | 99.6
E108 | 8.3
|  | 8.9 | 10 | 89 | 188.6
E107+10 | 9.5
|  | 9.5 | 5 | 47.5 | 236.1
E107+5 | 9.5
E106+16 | 9.47
|  | 9.47 | 4 | 37.88 | 37.88
E106+10 | 9.47
|  | 9.635 | 20 | 192.7 | 230.58
E105+10 | 9.8
|  | 9.8 | 7 | 68.6 | 299.18
E105+3 | 9.8
535.28
TERRAMESH
QTD
Execução de Elemento Terramesh System, 0,5mx1,0mx4,0m |  |  |  |  | 716
Execução de Elemento Terramesh System, 1,0mx1,0mx4,0m |  |  |  |  | 790
GEOGRELHA
|  |  |  | COMPRIMENTO TOTAL (m) | AREA TOTAL (m²)
Geogrelha 200 kn L=12 |  |  |  | 1172 | 14064
Geogrelha 200kn L= 8 |  |  |  | 320 | 2560
GEOTÊXTIL
COMPRIMENTO (m)
GABIÃO CAIXA (0,5x1,00) |  |  |  |  | 787.6
GABIÃO CAIXA (1,00x1,00) |  |  |  |  | 1264
2051.6
TOTAL DE GEOTÊXTIL
4086
GEOTEXTIL - DRENO DE AREIA
ESTACA | COMP DA SEÇÃO (m) | COMP MÉDI0 (m) | DISTÂNCIA (m) | ÁREA (m²) | AREA ACUM. (m²)
E108+12 | 33 | 33 | 12 | 396 | 396
E108 | 33
|  | 33.55 | 10 | 335.5 | 731.5
E107+10 | 34.1
|  | 34.1 | 5 | 170.5 | 902
E107+5 | 34.1
E106+16 | 36.2
|  | 36.2 | 4 | 144.8 | 144.8
E106+10 | 36.2
|  | 36.5 | 20 | 730 | 874.8
E105+10 | 36.8
|  | 36.8 | 7 | 257.6 | 1132.4
E105+3 | 36.8
2034.4