## PLANIHA
PLANILHA ORÇAMENTÁRIA ANALÍTICA
OBRA: | ESTRADA DO BELÁGIO - CONTEMÇÃO M-05 | Data:
LOCAL: | NOVA LIMA - MG | 2023-05-25
'
Item | Descrição | Unid. | Quant.
1 | Escavação, carga e transporte de material de 1ª categoria | m³ | 11943.0024
2 | Escavação, carga e transporte de material de 2ª categoria | m³ | 5118.4296
3 | Aterro compactado GC>100% (Proctor normal) | m³ | 15923.59
4 | Execução de Elemento Terramesh System, 0,5mx1,0mx4,0m | uni | 1076
5 | Execução de Elemento Terramesh System, 1,0mx1,0mx4,0m | uni | 1353
6 | Geotextil não tecido 300g/m² | m² | 6428.2
7 | Geogrelha unidirecional - resistencia a tração 200 kN/m | m² | 34585
8 | Revestimento vegetal | m² | 232
9 | Dreno de areia | m³ | 477.9
10 | Tubo dreno em PEAD DN50mm ranhurado, revestido em geotêxtil | m | 102
11 | Solo cimento traço 1:7 | m³ | 24.5
13 | Caixa de ligação e passagem - CLP 06 - areia e brita comerciais - padrão DNIT | uni | 6
14 | Dissipador de energia DES 03 - Padrão DNIT | uni | 2
15 | Valeta trapezoidal VPAC 03 - Padrão DNIT | m | 130
16 | Canaleta retangular 40X40cm em concreto armado | m | 133
17 | Descida dágua DAD 03 - DNIT | m | 15

## LEVANTAMENTO
ESCAVAÇÃO
ESTACA | ÁREA DA SEÇÃO (m²) | ÁREA MÉDIA (m²) | DISTÂNCIA (m) | VOLUME (m³) | VOLUME ACUM. (m³)
E-1+10 | 34.5 | 48.95 | 10 | 489.5 | 489.5
E2 | 63.4
|  | 88.6 | 20 | 1772 | 2261.5
E3 | 113.8
|  | 102.9 | 4.68 | 481.572 | 2743.072
E5 | 92
|  | 75.5 | 11.62 | 877.31 | 3620.382
E7 | 59
|  | 57.5 | 24.5 | 1408.75 | 5029.132
E8 | 56
|  | 114 | 14.3 | 1630.2 | 6659.332
E9 | 172
|  | 181.5 | 14 | 2541 | 9200.332
E10 | 191
|  | 210 | 15 | 3150 | 12350.332
E11 | 229
|  | 205.5 | 9.5 | 1952.25 | 14302.582
E12 | 182
|  | 210.5 | 9.7 | 2041.85 | 16344.432
E13 | 239
|  | 239 | 3 | 717 | 17061.432
E13+3 | 239
17061.432
|  |  |  | 1ª categoria | 11943.0024
|  |  |  | 2ª categoria | 5118.4296
ATERRO
ESTACA | ÁREA DA SEÇÃO (m²) | ÁREA MÉDIA (m²) | DISTÂNCIA (m) | VOLUME (m³) | VOLUME ACUM. (m³)
E-1+10 | 32 | 43.5 | 10 | 435 | 435
E2 | 55
|  | 82.5 | 20 | 1650 | 2085
E3 | 110
|  | 98.5 | 4.68 | 460.98 | 2545.98
E5 | 87
|  | 70.5 | 11.62 | 819.21 | 3365.19
E7 | 54
|  | 54.5 | 24.5 | 1335.25 | 4700.44
E8 | 55
|  | 104.5 | 14.3 | 1494.35 | 6194.79
E9 | 154
|  | 169 | 14 | 2366 | 8560.79
E10 | 184
|  | 194.5 | 15 | 2917.5 | 11478.29
E11 | 205
|  | 190.5 | 9.5 | 1809.75 | 13288.04
E12 | 176
|  | 201.5 | 9.7 | 1954.55 | 15242.59
E13 | 227
|  | 227 | 3 | 681 | 15923.59
E13+3 | 227
15923.59
TERRAMESH
QTD
Execução de Elemento Terramesh System, 0,5mx1,0mx4,0m |  |  |  |  | 1076
Execução de Elemento Terramesh System, 1,0mx1,0mx4,0m |  |  |  |  | 1353
DRENO DE AREIA
ESTACA | ÁREA DA SEÇÃO (m²) | ÁREA MÉDIA (m²) | DISTÂNCIA (m) | VOLUME (m³) | VOLUME ACUM. (m³)
E8+12 | 13.8 | 13.8 | 8 | 110.4 | 110.4
E9 | 13.8
|  | 6.1 | 20 | 122 | 122
E10 | 12.2
|  | 6.5 | 20 | 130 | 130
E11 | 13
|  | 6.5 | 3 | 19.5 | 19.5
E11+3 | 13
E1+14 | 8
|  | 8 | 6 | 48 | 170
E2 | 8
|  | 8 | 6 | 48 | 218
E2+6 | 8
477.9
GEOGRELHA
|  |  |  | COMPRIMENTO TOTAL (m) | AREA TOTAL (m²)
Geogrelha 200 kn L=19 |  |  |  | 835 | 15865
Geogrelha 200kn L= 12 |  |  |  | 1560 | 18720
GEOTÊXTIL
COMPRIMENTO (m)
GABIÃO CAIXA (0,5x1,00) |  |  |  |  | 1183.6
GABIÃO CAIXA (1,00x1,00) |  |  |  |  | 2164.8
3348.4
GEOTÊXTIL DRENO DE AREIA
ESTACA | PERÍMETRO (m) | PERÍMETRO MÉDIO (m) | DISTÂNCIA (m) | AREA (m²) | AREA ACUM. (m²)
E8+12 | 54.6 | 54.6 | 8 | 436.8 | 436.8
E9 | 54.6
|  | 52.6 | 20 | 1052 | 1488.8
E10 | 50.6
|  | 51.8 | 20 | 1036 | 2524.8
E11 | 53
|  | 53 | 3 | 159 | 2683.8
E11+3 | 53
E1+14 | 33
|  | 33 | 6 | 198 | 198
E2 | 33
|  | 33 | 6 | 198 | 2722.8
E2+6 | 33
3079.8